## 表1 单位工程造价汇总表
汽修车间搬迁与改造工程造价汇总表
单位名称：福建省第二高级技工学校
序号 | 汇 总 内 容 | 金 额(元)
1 | 分部分项工程费
1.1 | 动力总成一体化实训室
1.2 | 原有教室
1.3 | 原有卫生间改仓库
1.4 | 暂列金
2 | 措施项目费
2.1 | 总价措施项目费
2.1.1 | 安全文明施工费
2.1.2 | 其他总价措施费
2.1.3 | 扬尘污染防治措施费
2.2 | 单价措施项目费
3 | 其他项目费
3.1 | 暂列金额
3.2 | 专业工程暂估价
3.3 | 总承包服务费
合 计=1+2+3

## 表2 分部分项工程量清单与计价表
附件1
福建省第二高级技工学校汽修车间搬迁与改造工程清单
工程名称：福建省第二高级技工学校汽修车间搬迁与改造工程
序号 | 项目编码 | 项目名称 | 项目特征描述 | 计量单位 | 工程量 | 金 额(元)
[6 empty] | 综合单价 | 合价
单体建筑 | [7 empty] | 单项工程(17房屋建筑与装饰)
房屋建筑与装饰工程 | [7 empty] | 单位工程(17房屋建筑与装饰)
动力总成一体化实训室 | [7 empty] | 分项工程(17房屋建筑与装饰)
1 | 011601001001 | 砖（石）砌体拆除 | (1)砖（石）砌体拆除 | m3 | 1.4 |  |  | 清单
1.1 | 10116001 | 拆除砖（石）砌体(拆除砌体 标准砖) |  | m3 | 1.4 |  |  | 定额
2 | 011611005001 | 其他金属构件拆除 | (1)砂轮机 | t | 0.2 |  |  | 清单
2.1 | 10116118 | 拆除金属构件(拆除其它金属构件) |  | t | 0.2 |  |  | 定额
3 | 010103002001 | 余方弃置 | (1)垃圾弃置 (2)运距3km | m3 | 3 |  |  | 清单
3.1 | 10101042 | 人工装车(土方) |  | m3 | 3 |  |  | 定额
3.2 | 10101086T | 自卸汽车运土(载重10t以外 运距3km以内) |  | m3 | 3 |  |  | 定额
4 | 011501018001 | 货架 | (1)双层钢管层架 (2)5MM镀锌管骨架,面层铺设复合板 | m | 12 |  |  | 清单
4.1 | 10115002T | 柜类、货架(铝合金 货架1500×2000×500) |  | m | 12 |  |  | 定额
5 | 010807001001 | 金属（塑钢、断桥）窗 | (1)斜推窗 | m2 | 8.8 |  |  | 清单
5.1 | 10108071 | 铝合金窗(铝合金推拉窗制作) |  | m2 | 8.8 |  |  | 定额
5.2 | 10108075 | 铝合金窗(铝合金推拉窗安装) |  | m2 | 8.8 |  |  | 定额
6 | 01B001 | 大门安装磁吸软门帘 | (1)大门安装磁吸软门帘 | m2 | 12.6 |  |  | 清单
6.1 | 01B0001T | 大门安装磁吸软门帘 |  | m2 | 12.6 |  |  | 定额
7 | 030411004001 | 配线 | (1)2.5平方线路 | m | 30 |  |  | 清单
7.1 | 30413005T | 穿照明线(铜芯 导线截面≤2.5mm2) |  | 单线 | 30 |  |  | 定额
8 | 011101005001 | 自流坪楼地面 | (1)人工,打磨,底漆刷2道、面漆刷2道、画线 | m2 | 120 |  |  | 清单
8.1 | 10111032 | 无溶剂聚氨酯自流平(1mm厚) |  | m2 | 120 |  |  | 定额
8.2 | 10114142 | 乳胶漆(线条(宽度) ≤150mm) |  | m | 30 |  |  | 定额
9 | 01B002 | 屋顶加装水槽 |  | m | 12 |  |  | 清单
9.1 | 01B0002T | 屋顶加装水槽 |  | m | 12 |  |  | 定额
10 | 011302001001 | 天棚吊顶 | (1)吊顶采用厚5cm95型夹芯板,U型槽及骨架方管 | m2 | 120 |  |  | 清单
10.1 | 10113019 | 天棚龙骨(装配式U型轻钢(不上人型) 面层规格 600mm×600mm 平面) |  | m2 | 120 |  |  | 定额
10.2 | 10113082T | 夹芯板天棚面层(贴在龙骨底) |  | m2 | 120 |  |  | 定额
11 | 011210006001 | 其他隔断 | (1)墙面隔断夹芯彩钢板:型材采用厚5cm95型夹芯板 (2)U型槽及骨架方管,墙面夹芯彩钢板隔断面积。 | m2 | 50 |  |  | 清单
11.1 | 10112328 | 金属隔断(轻质隔热彩钢夹芯板墙 墙厚50mm) |  | m2 | 50 |  |  | 定额
12 | 01B003 | 大门空栅格彩钢板密封 |  | m2 | 3 |  |  | 清单
12.1 | 01B0003T | 大门空栅格彩钢板密封 |  | m2 | 3 |  |  | 定额
13 | 011406001001 | 抹灰面油漆涂料 | (1)墙体翻新刷漆 (2)腻子粉、室内漆 | m2 | 45.2 |  |  | 清单
13.1 | 10114133 | 乳胶漆(室内 墙面 二遍) |  | m2 | 45.2 |  |  | 定额
14 | 031001006001 | 塑料管 | (1)PVC引水管 (2)长度12米,直径300mm | m | 36 |  |  | 清单
14.1 | 31001248T | 室外塑料给水管(热熔连接) 外径315mm以内 |  | m | 36 |  |  | 定额
15 | 01B004 | 预留通气管 | (1)预留通气管ppr,直径16mm | 个 | 2 |  |  | 清单
15.1 | 01B00004T | 预留通气管ppr,直径16mm |  | 个 | 2 |  |  | 定额
16 | 030404033001 | 风扇 | (1)排气扇 | 台 | 2 |  |  | 清单
16.1 | 30415073T | 民用电器安装(风扇安装 排气扇) |  | 台 | 2 |  |  | 定额
17 | 011201004001 | 立面砂浆找平层 | (1)外墙面水泥砂浆找平抹灰 | m2 | 40 |  |  | 清单
17.1 | 10112018 | 外墙面水泥砂浆找平抹灰(砖墙、混凝土墙 9+5mm厚) |  | m2 | 40 |  |  | 定额
18 | 011406001002 | 抹灰面油漆涂料 | (1)真石漆 | m2 | 40 |  |  | 清单
18.1 | 10114125 | 调和漆、真石漆、氟碳漆、裂纹漆(真石漆 墙面) |  | m2 | 40 |  |  | 定额
原有教室 | [7 empty] | 分项工程(17房屋建筑与装饰)
19 | 011601001002 | 砖（石）砌体拆除 | (1)砖（石）砌体拆除 | m3 | 0.56 |  |  | 清单
19.1 | 10116001 | 拆除砖（石）砌体(拆除砌体 标准砖) |  | m3 | 0.56 |  |  | 定额
20 | 011610005001 | 防盗网拆除 | (1)防盗网拆除 | m2 | 11.2 |  |  | 清单
20.1 | 10116111 | 拆除门窗(拆除防盗网（各种材质）) |  | m2 | 11.2 |  |  | 定额
21 | 011610001001 | 门窗拆除 | (1)门窗拆除 | 樘 | 2 |  |  | 清单
21.1 | 10116102 | 拆除门窗(拆除整樘门窗) |  | 樘 | 2 |  |  | 定额
22 | 010103002002 | 余方弃置 | (1)垃圾弃置 (2)运距3km | m3 | 5 |  |  | 清单
22.1 | 10101042 | 人工装车(土方) |  | m3 | 5 |  |  | 定额
22.2 | 10101086T | 自卸汽车运土(载重10t以外 运距3km以内) |  | m3 | 5 |  |  | 定额
23 | 011210006002 | 其他隔断 | (1)阻燃板,石膏板 | m2 | 29.988 |  |  | 清单
23.1 | 10112354 | 其他隔断(双面木龙骨石膏板隔断墙) |  | m2 | 29.988 |  |  | 定额
24 | 010802001001 | 金属（塑钢）门 | (1)铝型材钢化玻璃 | m2 | 12.5 |  |  | 清单
24.1 | 10108018 | 铝合金门(铝合金推拉门制作) |  | m2 | 12.5 |  |  | 定额
24.2 | 10108020 | 铝合金门(铝合金推拉门安装) |  | m2 | 12.5 |  |  | 定额
25 | 01B005 | 配电箱移位 | (1)配电箱移位 | 个 | 2 |  |  | 清单
25.1 | 30402075 | 成套配电箱安装(悬挂嵌入式0.5m半周长) |  | 台 | 2 |  |  | 定额
25.2 | 30402075T | 成套配电箱安装(悬挂嵌入式0.5m半周长) |  | 台 | 2 |  |  | 定额
原有卫生间改仓库 | [7 empty] | 分项工程(17房屋建筑与装饰)
26 | 011612002001 | 卫生洁具拆除 | (1)卫生洁具拆除 | 套 | 20 |  |  | 清单
26.1 | 01B0005T | 卫生洁具拆除 |  |  | 20 |  |  | 定额
27 | 011601001003 | 砖（石）砌体拆除 | (1)砖（石）砌体拆除 | m3 | 1.824 |  |  | 清单
27.1 | 10116001 | 拆除砖（石）砌体(拆除砌体 标准砖) |  | m3 | 1.824 |  |  | 定额
28 | 010103002003 | 余方弃置 | (1)垃圾弃置 (2)运距3km | m3 | 15 |  |  | 清单
28.1 | 10101042 | 人工装车(土方) |  | m3 | 15 |  |  | 定额
28.2 | 10101086T | 自卸汽车运土(载重10t以外 运距3km以内) |  | m3 | 15 |  |  | 定额
29 | 01B006 | 坑位封堵 | (1)坑位封堵 | m3 | 3 |  |  | 清单
29.1 | 10105001T | 基础(C20现拌普通混凝土 垫层) |  | m3 | 3 |  |  | 定额
29.2 | 10105059 | 搅拌机拌制混凝土调整费 |  | m3 | 3 |  |  | 定额
30 | 010807004001 | 金属纱窗 | (1)窗户安装防盗网 (2)窗户高度1.2米 | m2 | 2.4 |  |  | 清单
30.1 | 10108084 | 防火、防盗窗(防盗格栅窗 不锈钢管) |  | m2 | 2.4 |  |  | 定额
暂列金 | [7 empty] | 分项工程(17房屋建筑与装饰)
合 计 | [7 empty] | 无效数据