## 封1工程量清单
福建省第二高级技工学校汽车总成实训室装修项目
招 标 工 程 量 清 单
招 标 人: |  | 造价咨询人:
(盖单位公章) |  | (盖单位公章)
法定代表人 或其授权人: |  | 法定代表人 或其授权人:
(签字或盖章) |  | (签字或盖章)
编 制 人: |  | 审 核 人:
(签字) |  | (签字、加盖执业印章)
编制时间: | 2026年06月04日 | 审核时间: | 2026年06月04日

## 表2工程项目造价汇总表
工程项目造价汇总表
工程名称:福建省第二高级技工学校汽车总成实训室装修项目 |  |  | 第1页 共1页
序号 | 单项工程名称 | 金额(元) | 其中
|  |  | 安全文明施工费(元) | 人工费 （元）
1 | 单体建筑
2 | 暂列金
合 计

## 表3单项工程造价汇总表
单项工程造价汇总表
工程名称：福建省第二高级技工学校汽车总成实训室装修项目 单体建筑 |  |  | 第1页 共2页
序号 | 单位工程名称 | 金额(元) | 其中
|  |  | 安全文明施工费(元) | 人工费 （元）
1 | 房屋建筑与装饰工程
2 | 安装工程
合 计
单项工程造价汇总表
工程名称：福建省第二高级技工学校汽车总成实训室装修项目 暂列金 |  |  | 第2页 共2页
序号 | 单位工程名称 | 金额(元) | 其中
|  |  | 安全文明施工费(元) | 人工费 （元）
1 | 暂列金
合 计

## 表4单位工程造价汇总表
单位工程造价汇总表
工程名称：福建省第二高级技工学校汽车总成实训室装修项目 单体建筑 房屋建筑与装饰工程 |  | 第1页 共3页
序号 | 汇 总 内 容 | 金 额(元)
1 | 分部分项工程费
1.1 | 新建工程
2 | 措施项目费
2.1 | 总价措施项目费
2.1.1 | 安全文明施工费
2.1.2 | 其他总价措施费
2.2 | 单价措施项目费
3 | 其他项目费
3.1 | 暂列金额
3.2 | 专业工程暂估价
3.3 | 总承包服务费
合 计=1+2+3
单位工程造价汇总表
工程名称：福建省第二高级技工学校汽车总成实训室装修项目 单体建筑 安装工程 |  | 第2页 共3页
序号 | 汇 总 内 容 | 金 额(元)
1 | 分部分项工程费
1.1 | 电气工程
1.2 | 弱电工程
1.3 | 排水工程
2 | 措施项目费
2.1 | 总价措施项目费
2.1.1 | 安全文明施工费
2.1.2 | 其他总价措施费
2.2 | 单价措施项目费
3 | 其他项目费
3.1 | 暂列金额
3.2 | 专业工程暂估价
3.3 | 总承包服务费
合 计=1+2+3
单位工程造价汇总表
工程名称：福建省第二高级技工学校汽车总成实训室装修项目 暂列金 暂列金 |  | 第3页 共3页
序号 | 汇 总 内 容 | 金 额(元)
1 | 分部分项工程费
1.1 | 暂列金
2 | 措施项目费
2.1 | 总价措施项目费
2.1.1 | 安全文明施工费
2.1.2 | 其他总价措施费
2.2 | 单价措施项目费
3 | 其他项目费
3.1 | 暂列金额
3.2 | 专业工程暂估价
3.3 | 总承包服务费
合 计=1+2+3

## 表5分部分项工程量清单与计价表
分部分项工程量清单与计价表
工程名称：福建省第二高级技工学校汽车总成实训室装修项目 | [6 empty] | 第1页 共5页
序号 | 项目编码 | 项目名称 | 项目特征描述 | 计量单位 | 工程量 | 金 额(元)
[6 empty] | 综合单价 |  | 合价
单体建筑 | [8 empty] | 单项工程(17房屋建筑与装饰)
房屋建筑与装饰工程 | [8 empty] | 单位工程(17房屋建筑与装饰)
新建工程 | [8 empty] | 分项工程(17房屋建筑与装饰)
1 | 011101005002 | 自流坪楼地面 | (1)找平层砂浆配合比、厚度:C20细石混凝土找平层50mm (2)界面剂材料种类:界面剂0.5mm (3)面漆材料种类、厚度:自流平3mm (4)面层材料种类:环氧地坪漆1.5mm | m2 | 105.894 |  |  |  | 清单
|  | 分部小计 |  |  | 105.894 |  |  |  | 分部小计
2 | 011302001002 | 天棚吊顶 | (1)吊顶形式、吊杆规格、高度:平面吊顶、8mm钢筋吊杆2m高 (2)龙骨材料种类、规格、中距:天棚龙骨(装配式U型轻钢(不上人型) 面层规格 600mm×600mm 平面) (3)面层材料品种、规格:600*600微孔铝扣板 (4)四周18mm厚阻燃板200mm高、铝扣板收边线 | m2 | 110.898 |  |  |  | 清单
3 | 010902004001 | 屋面排水管 | (1)不锈钢雨水槽 (2)高度200mm，宽度200mm，不锈钢厚度1.2mm | m | 12.16 |  |  |  | 清单
|  | 分部小计 |  |  | 123.058 |  |  |  | 分部小计
4 | 011207001003 | 墙面装饰板 | (1)门头亚克力板8mm厚 | m2 | 4.56 |  |  |  | 清单
5 | 011210006001 | 其他隔断 | (1)双面隔断 (2)骨架、边框材料种类、规格:轻钢龙骨 (3)隔板材料品种、规格、颜色:6mm厚硅酸钙板双面 | m2 | 23.804 |  |  |  | 清单
6 | 011201004001 | 立面砂浆找平层 | (1)找平层砂浆厚度、配合比:3mm厚找平砂浆M5 | m2 | 29.34 |  |  |  | 清单
7 | 011406001004 | 抹灰面油漆涂料 | (1)部位:内墙面 (2)腻子种类、遍数:腻子两道 (3)油漆涂料品种、遍数（或厚度）:乳胶漆一底两面 | m2 | 39.256 |  |  |  | 清单
8 | 011401002001 | 金属门油漆 | (1)油漆品种、遍数:丙烯酸烯酸漆一遍 | m2 | 16.2 |  |  |  | 清单
9 | 011405001001 | 金属面油漆 | (1)油漆品种、遍数:丙烯酸烯酸漆一遍 | m2 | 69.004 |  |  |  | 清单
分部分项工程量清单与计价表
工程名称：福建省第二高级技工学校汽车总成实训室装修项目 | [6 empty] | 第2页 共5页
序号 | 项目编码 | 项目名称 | 项目特征描述 | 计量单位 | 工程量 | 金 额(元)
[6 empty] | 综合单价 |  | 合价
|  | 分部小计 |  |  | 182.164 |  |  |  | 分部小计
10 | 011615001001 | 开孔（打洞） | (1)部位:墙面 (2)打洞部位材质:100mm厚彩钢板 (3)洞尺寸:0.8m长*1m高 | 个 | 2 |  |  |  | 清单
11 | 010103002001 | 余方弃置 | (1)废弃料品种:建筑垃圾 (2)运距:暂按10km考虑，结算按实调整 | m3 | 0.24 |  |  |  | 清单
12 | 010807001003 | 金属（塑钢、断桥）窗 | (1)外开下悬窗 (2)框、扇材质:铝合金 (3)玻璃品种、厚度:6mm厚钢化玻璃 (4)含钢附框50*100*1.2mm | m2 | 1.6 |  |  |  | 清单
13 | 011501001001 | 柜台 | (1)不锈钢台 (2)40mm*40mm*3mm方钢管 (3)1mm不锈钢板 (4)18mm基层板 (5)详见不锈钢台面做法详图 | m2 | 10.944 |  |  |  | 清单
安装工程 | [8 empty] | 单位工程(17安装)
电气工程 | [8 empty] | 分项工程(17安装)
14 | 030404017002 | 配电箱 | (1)名称:配电箱MX1 (2)安装方式:挂嵌入式 (3)补刷(喷)油漆、接地 | 台 | 1 |  |  |  | 清单
15 | 030411001018 | 配管 | (1)名称:电气配管 (2)材质:镀锌钢管 (3)规格:JDG25 (4)配置形式:暗配 (5)接地要求:防腐油漆，接地 (6)配管刨沟 砖结构 | m | 43.27 |  |  |  | 清单
16 | 030411001019 | 配管 | (1)名称:电气配管 (2)材质:镀锌钢管 (3)规格:JDG20 (4)配置形式:明配 (5)接地要求:防腐油漆，接地 (6)配管刨沟 砖结构 | m | 38.31 |  |  |  | 清单
17 | 030411001020 | 配管 | (1)名称:电气配管 (2)材质:镀锌钢管 (3)规格:JDG20 (4)配置形式:暗配 (5)接地要求:防腐油漆，接地 (6)配管刨沟 砖结构 | m | 50.64 |  |  |  | 清单
18 | 030411001021 | 配管 | (1)名称:电气配管 (2)材质:焊接钢管 (3)规格:SC40 | m | 32 |  |  |  | 清单
分部分项工程量清单与计价表
工程名称：福建省第二高级技工学校汽车总成实训室装修项目 | [6 empty] | 第3页 共5页
序号 | 项目编码 | 项目名称 | 项目特征描述 | 计量单位 | 工程量 | 金 额(元)
[6 empty] | 综合单价 |  | 合价
(4)配置形式:明配 (5)接地要求:防腐油漆，接地 (6)配管刨沟 砖结构
19 | 030411001022 | 配管 | (1)名称:金属软管 (2)规格:金属软管DN20 (3)每根长≤0.5m | m | 6 |  |  |  | 清单
20 | 030408001002 | 电力电缆 | (1)名称:电力电缆 (2)型号:WDZB-YJY (3)规格:5×10mm2 (4)材质:铜芯 (5)敷设方式、部位:管内、桥架 (6)电压等级(kV):1KV | m | 32 |  |  |  | 清单
21 | 030408006002 | 电力电缆头 | (1)名称:干包终端头 (2)型号:WDZB-YJY (3)规格:5×10mm2 (4)材质、类型:铜芯 (5)电压等级(kV):1KV | 个 | 2 |  |  |  | 清单
22 | 030411004005 | 配线 | (1)名称:电气配线 (2)型号:WDZB-BYJ (3)规格:2.5mm2 (4)材质:铜芯 (5)配线部位:管内 | m | 541.69 |  |  |  | 清单
23 | 030412005002 | 荧光灯 | (1)规格:600*600 (2)名称:LED平板灯 (3)型号:48W 色温5000K (4)安装形式:吸顶 | 套 | 12 |  |  |  | 清单
24 | 030404034002 | 照明开关 | (1)名称:三联单控开关 (2)安装方式:暗装 (3)规格型号：250V10A | 套 | 1 |  |  |  | 清单
25 | 030404035005 | 插座 | (1)名称:单相二加三暗插座 (2)安装方式:暗装 (3)规格型号：10A250V(安全型) | 套 | 14 |  |  |  | 清单
26 | 030404035006 | 插座 | (1)名称:三相四孔带指示,开关,保护门插座(空调) (2)安装方式:暗装 (3)规格型号：16A380V | 套 | 4 |  |  |  | 清单
27 | 030411006007 | 接线盒 | (1)名称:开关、插座接线盒 (2)材质:钢制 (3)安装形式:暗装 | 个 | 19 |  |  |  | 清单
28 | 030411006008 | 接线盒 | (1)名称:灯头盒+空白面板 (2)材质:钢制 (3)安装形式:暗装 | 个 | 12 |  |  |  | 清单
29 | 030413002005 | 凿(压)槽 | (1)规格:宽mm×深mm70×70 | m | 93.91 |  |  |  | 清单
分部分项工程量清单与计价表
工程名称：福建省第二高级技工学校汽车总成实训室装修项目 | [6 empty] | 第4页 共5页
序号 | 项目编码 | 项目名称 | 项目特征描述 | 计量单位 | 工程量 | 金 额(元)
[6 empty] | 综合单价 |  | 合价
(2)类型:砖结构 (3)名称:凿槽 (4)填充(恢复)方式:按照设计标准 (5)混凝土标准:按照设计标准
30 | 030413001005 | 铁构件 |  | kg | 26.65 |  |  |  | 清单
弱电工程 | [8 empty] | 分项工程(17安装)
31 | 030411001023 | 配管 | (1)名称:电气配管 (2)材质:镀锌钢管 (3)规格:JDG20 (4)配置形式:明配 (5)接地要求:防腐油漆，接地 (6)配管刨沟 砖结构 | m | 122.58 |  |  |  | 清单
32 | 030411001024 | 配管 | (1)名称:电气配管 (2)材质:镀锌钢管 (3)规格:JDG20 (4)配置形式:暗配 (5)接地要求:防腐油漆，接地 (6)配管刨沟 砖结构 | m | 19.26 |  |  |  | 清单
33 | 030411001025 | 配管 | (1)名称:金属软管 (2)规格:金属软管DN20 (3)每根长≤0.5m | m | 1 |  |  |  | 清单
34 | 030413001006 | 铁构件 |  | kg | 15.2 |  |  |  | 清单
35 | 030502005002 | 双绞线缆 | (1)规格:UTP6 (2)名称:双绞线缆 (3)敷设方式:管内穿放 | m | 79.93 |  |  |  | 清单
36 | 030411004006 | 配线 | (1)名称:音箱线 (2)敷设方式:管内穿放 | m | 69.91 |  |  |  | 清单
37 | 030507008002 | 监控摄像设备 | (1)1080P彩色摄像机 | 台 | 2 |  |  |  | 清单
38 | 030413002006 | 凿(压)槽 | (1)规格:宽mm×深mm70×70 (2)类型:砖结构 (3)名称:凿槽 (4)填充(恢复)方式:按照设计标准 (5)混凝土标准:按照设计标准 | m | 19.26 |  |  |  | 清单
39 | 030411006009 | 接线盒 | (1)名称:灯头盒+空白面板 (2)材质:钢制 (3)安装形式:暗装 | 个 | 2 |  |  |  | 清单
40 | 030411006010 | 接线盒 | (1)名称:音响接线盒 (2)材质:钢制 (3)安装形式:暗装 | 个 | 4 |  |  |  | 清单
41 | 030502019001 | 双绞线缆测试 | (1)测试类别:测试(4对双绞线缆) | 链路/点 | 2 |  |  |  | 清单
排水工程 | [8 empty] | 分项工程(17安装)
分部分项工程量清单与计价表
工程名称：福建省第二高级技工学校汽车总成实训室装修项目 | [6 empty] | 第5页 共5页
序号 | 项目编码 | 项目名称 | 项目特征描述 | 计量单位 | 工程量 | 金 额(元)
[6 empty] | 综合单价 |  | 合价
42 | 031001006005 | 塑料管 | (1)连接形式:粘结 (2)安装部位:室内 (3)介质:排水 (4)材质、规格:UPVC75 | m | 5 |  |  |  | 清单
43 | 030413002007 | 凿(压)槽 | (1)规格:宽mm×深mm70×70 (2)类型:砖结构 (3)名称:凿槽 (4)填充(恢复)方式:按照设计标准 (5)混凝土标准:按照设计标准 | m | 5 |  |  |  | 清单
暂列金 | [8 empty] | 单项工程(17房屋建筑与装饰)
暂列金 | [8 empty] | 单位工程(17房屋建筑与装饰)
暂列金 | [8 empty] | 分项工程(17房屋建筑与装饰)
合 计 | [8 empty] | 无效数据

## 表6总价措施项目清单与计价表
总价措施项目清单与计价表
工程名称：福建省第二高级技工学校汽车总成实训室装修项目 |  |  |  | 第1页 共1页
序号 | 项 目 名 称 | 计 算 基 础 (元) | 费 率(%) | 金 额(元)
单体建筑
房屋建筑与装饰工程
1 | 安全文明施工费
1.1 | 新建工程
2 | 其他总价措施费
2.1 | 新建工程
安装工程
1 | 安全文明施工费
1.1 | 电气工程
1.2 | 弱电工程
1.3 | 排水工程
2 | 其他总价措施费
2.1 | 电气工程
2.2 | 弱电工程
2.3 | 排水工程
暂列金
暂列金
1 | 安全文明施工费
1.1 | 暂列金
2 | 其他总价措施费
2.1 | 暂列金
合 计

## 表7单价措施项目清单与计价表
单价措施项目清单与计价表
工程名称：福建省第二高级技工学校汽车总成实训室装修项目 | [6 empty] | 第1页 共1页
序号 | 项目编码 | 项目名称 | 项目特征描述 | 计量单位 | 工程量 | 金 额(元)
[6 empty] | 综合单价 |  | 合价
单体建筑 | [8 empty] | 单项工程(17房屋建筑与装饰)
房屋建筑与装饰工程 | [8 empty] | 单位工程(17房屋建筑与装饰)
新建工程 | [8 empty] | 分项工程(17房屋建筑与装饰)
1 | 011701006001 | 满堂装饰脚手架 | (1)服务对象（天棚和墙面或天棚）:天棚和墙面 (2)服务高度:5.6m | m2 | 115.398 |  |  |  | 清单
安装工程 | [8 empty] | 单位工程(17安装)
电气工程 | [8 empty] | 分项工程(17安装)
2 | 031301017007 | 脚手架搭拆 |  | 项 | 1 |  |  |  | 清单
弱电工程 | [8 empty] | 分项工程(17安装)
3 | 031301017008 | 脚手架搭拆 |  | 项 | 1 |  |  |  | 清单
排水工程 | [8 empty] | 分项工程(17安装)
4 | 031301017009 | 脚手架搭拆 |  | 项 | 1 |  |  |  | 清单
暂列金 | [8 empty] | 单项工程(17房屋建筑与装饰)
暂列金 | [8 empty] | 单位工程(17房屋建筑与装饰)
暂列金 | [8 empty] | 分项工程(17房屋建筑与装饰)
合 计 | [8 empty] | 无效数据

## 表8其他项目清单与计价汇总表
其他项目清单与计价汇总表
工程名称：福建省第二高级技工学校汽车总成实训室装修项目 |  |  | 第1页 共1页
序号 | 项 目 名 称 | 金额(元) | 备注
1 | 暂列金额
2 | 专业工程暂估价
3 | 总承包服务费
合 计 |  |  | ——

## 表9-1暂列金额明细表
暂列金额明细表
工程名称：福建省第二高级技工学校汽车总成实训室装修项目 |  |  | 第1页 共1页
序号 | 项 目 名 称 | 金额(元) |  | 备 注
1 | 设计变更和现场签证暂列金额
2 | 优质工程增加费
3 | 缩短定额工期增加费
4 | 工程噪音超标排污费
5 | 渣土收纳费
6 | 加固工程检测费用
合 计 |  |  |  | ——

## 表9-2专业工程暂估价明细表
专业工程暂估价明细表
工程名称：福建省第二高级技工学校汽车总成实训室装修项目 |  |  | 第1页 共1页
序号 | 项 目 名 称 | 金额(元) |  | 备 注
合 计 |  |  |  | ——

## 表9-3总承包服务费计价表
总承包服务费计价表
工程名称：福建省第二高级技工学校汽车总成实训室装修项目 |  |  |  | 第1页 共1页
序号 | 项 目 名 称 | 计算基础(元) | 费率(%) | 金额(元)
合 计

## 表12甲供材料一览表
甲供材料一览表
工程名称：福建省第二高级技工学校汽车总成实训室装修项目 | [9 empty] | 第1页 共1页
序号 | 工料机编码 | 工料机名称 | 规格、型号等特殊要求 | 单位 | 数量 | 单价(元) | 合价(元) | 质量等级 | 供应时间 | 送达地点 | 备注
甲供材料费合计(元) | [7 empty] | --- | --- | --- | ---